## 按类型分类
备注栏 | 指令名称 | op | 输入1 | 输入2 | 输出 | funct | 是否使用offset | 是否使用instr_index | 是否关于PC | 例外
1.算术运算
| ADD | 000000 | rs | rt | rd | 100000 | F | F | F | IntegerOverflow
| ADDI | 001000 | rs | imm | rt | \ | F | F | F | IntegerOverflow
| ADDU | 000000 | rs | rt | rd | 100001 | F | F | F | \
| ADDIU | 001001 | rs | imm | rt | \ | F | F | F | \
| SUB | 000000 | rs | rt | rd | 100010 | F | F | F | IntegerOverflow
| SUBU | 000000 | rs | rt | rd | 100011 | F | F | F | IntegerOverflow
| SLT | 000000 | rs | rt | rd | 101010 | F | F | F | \
| SLTI | 001010 | rs | imm | rt | \ | F | F | F | \
| SLTU | 000000 | rd | rt | rd | 101011 | F | F | F | \
| SLTIU | 001011 | rs | imm | rt | \ | F | F | F | \
| MULT | 000000 | rs | rt | {LO,HI} | 011000 | F | F | F | \
| MULTU | 000000 | rs | rt | {LO,HI} | 011001 | F | F | F | \
2.逻辑运算
| AND | 000000 | rs | rt | rd | 100100 | F | F | F | \
立即数拓展为零拓展 | ANDI | 001100 | rs | imm | rt | \ | F | F | F | \
| LUI | 001111 | imm | \ | rt | \ | F | F | F | \
| NOR | 000000 | rs | rt | rd | 100111 | F | F | F | \
| OR | 000000 | rs | rt | rd | 100101 | F | F | F | \
| ORI | 001101 | rs | imm | rt | \ | F | F | F | \
| XOR | 000000 | rs | rt | rd | 100110 | F | F | F | \
立即数拓展为零拓展 | XORI | 001110 | rs | imm | rt | \ | F | F | F | \
3.移位
| SLLV | 000000 | rs | rt | rd | 000100 | F | F | F | \
| SLL | 000000 | rt | sa | rd | 000000 | F | F | F | \
| SRAV | 000000 | rs | rt | rd | 000111 | F | F | F | \
| SRA | 000000 | rt | sa | rd | 000011 | F | F | F | \
| SRLV | 000000 | rs | rt | rd | 000110 | F | F | F | \
| SRL | 000000 | rt | sa | rd | 000010 | F | F | F | \
4.分支跳转
| BEQ | 000100 | rs | rt | \ | \ | T | F | T | \
| BNE | 000101 | rs | rt | \ | \ | T | F | T | \
| BGEZ | 000001 | rs | \ | \ | \ | T | F | T | \
| BGTZ | 000111 | rs | \ | \ | \ | T | F | T | \
| BLEZ | 000110 | rs | \ | \ | \ | T | F | T | \
| BLTZ | 000001 | rs | \ | \ | \ | T | F | T | \
rt位变为10001 | BGEZAL | 000001 | rs | \ | \ | \ | T | F | T | \
rt位变为10000，无论转移与否，该分支之后的指令保存至第31号通用寄存器中 | BLTZAL | 000001 | rs | \ | \ | \ | T | F | T | \
| J | 000010 | \ | \ | \ | \ | F | T | T | \
| JAL | 000011 | \ | \ | \ | \ | F | T | T | \
| JR | 000000 | rs | \ | \ | 001000 | F | F | T | \
| JALR | 000000 | rs | \ | rd | 001001 | F | F | T | \
5.数据移动
| MFHI | 000000 | {HI} | \ | rd | 010000 | F | F | F | \
| MFLO | 000000 | {LO} | \ | rd | 010010 | F | F | F | \
| MTHI | 000000 | rs | \ | {HI} | 010001 | F | F | F | \
| MTLO | 000000 | rs | \ | {LO} | 010011 | F | F | F | \
6.访存
| LB | 100000 | base | \ | rt | \ | T | F | F | \
| LBU | 100100 | base | \ | rt | \ | T | F | F | \
| LH | 100001 | base | \ | rt | \ | T | F | F | AddressError
| LHU | 100101 | base | \ | rt | \ | T | F | F | AddressError
| LW | 100011 | base | \ | rt | \ | T | F | F | AddressError
| LWL | 100010 | base | \ | rt | \ | T | F | F | \
| LWR | 100110 | base | \ | rt | \ | T | F | F | \
| SB | 101000 | rt | \ | base | \ | T | F | F | \
| SH | 101001 | rt | \ | base | \ | T | F | F | \
| SW | 101011 | rt | \ | base | \ | T | F | F | AddressError
| SWL | 101010 | rt | \ | base | \ | T | F | F | \
| SWR | 101110 | rt | \ | base | \ | T | F | F | \
7.自陷
8.特权

## 按类型分类 (2)
序号 | 类型 | 指令名称 | opCode | funct | rt | ALU输入1 | ALU输入2 | ALU所用计算 | Data RAM | RF写入数据 | RF写入地址 | 其他写入数据 | 其他写入地址 | 延迟槽类型 | ALU输入1 | ALU输入2 | ALU所用计算 | 其他写入数据 | 其他写入地址 | 例外
1 | 算术运算 | ADD | 000000 | 100000 | \ | rs | rt | + | unable | aluRes | rd | [8 empty] | aluRes溢出报错
2 | 算术运算 | ADDI | 001000 | \ | \ | rs | imm | + | unable | aluRes | rt | [8 empty] | aluRes溢出报错
3 | 算术运算 | ADDU | 000000 | 100001 | \ | rs | rt | + | unable | aluRes | rd
4 | 算术运算 | ADDIU | 001001 | \ | \ | rs | imm | + | unable | aluRes | rt
5 | 算术运算 | SUB | 000000 | 100010 | \ | rs | rt | - | unable | aluRes | rd | [8 empty] | aluRes溢出报错
6 | 算术运算 | SUBU | 000000 | 100011 | \ | rs | rt | - | unable | aluRes | rd | [8 empty] | aluRes溢出报错
7 | 算术运算 | SLT | 000000 | 101010 | \ | rs | rt | <? 1: 0 | unable | aluRes | rd
8 | 算术运算 | SLTI | 001010 | \ | \ | rs | imm | <? 1: 0 | unable | aluRes | rt
9 | 算术运算 | SLTU | 000000 | 101011 | \ | rs | rt | <? 1: 0 | unable | aluRes | rd
10 | 算术运算 | SLTIU | 001011 | \ | \ | rs | imm | <? 1: 0 | unable | aluRes | rt
11 | 算术运算 | MULT | 000000 | 011000 | \ | rs | rt | * | unable | aluRes | {LO,HI}
12 | 算术运算 | MULTU | 000000 | 011001 | \ | rs | rt | * | unable | aluRes | {LO,HI}
13 | 逻辑运算 | AND | 000000 | 100100 | \ | rs | rt | & | unable | aluRes | rd
14 | 逻辑运算 | ANDI | 001100 | \ | \ | rs | imm | & | unable | aluRes | rt
15 | 逻辑运算 | LUI | 001111 | \ | \ | ignore | imm | <<16 | unable | aluRes | rt
16 | 逻辑运算 | NOR | 000000 | 100111 | \ | rs | rt | ~¦ | unable | aluRes | rd
17 | 逻辑运算 | OR | 000000 | 100101 | \ | rs | rt | ¦ | unable | aluRes | rd
18 | 逻辑运算 | ORI | 001101 | \ | \ | rs | imm | ¦ | unable | aluRes | rt
19 | 逻辑运算 | XOR | 000000 | 100110 | \ | rs | rt | ^ | unable | aluRes | rd
20 | 逻辑运算 | XORI | 001110 | \ | \ | rs | imm | ^ | unable | aluRes | rt
21 | 移位 | SLLV | 000000 | 000100 | \ | rs | rt | logi<< | unable | aluRes | rd
22 | 移位 | SLL | 000000 | 000000 | \ | sa | rt | logi<< | unable | aluRes | rd
23 | 移位 | SRAV | 000000 | 000111 | \ | rs | rt | expend>> | unable | aluRes | rd
24 | 移位 | SRA | 000000 | 000011 | \ | sa | rt | expend>> | unable | aluRes | rd
25 | 移位 | SRLV | 000000 | 000110 | \ | rs | rt | logi>> | unable | aluRes | rd
26 | 移位 | SRL | 000000 | 000010 | \ | sa | rt | logi>> | unable | aluRes | rd
27 | 分支跳转 | BEQ | 000100 | \ | \ | rs | rt | ==? 1: 0 | unable | unable | unable | aluRes | PC_mux | 1 | PC | imm | + | aluRes | PC
28 | 分支跳转 | BNE | 000101 | \ | \ | rs | rt | !=? 1: 0 | unable | unable | unable | aluRes | PC_mux | 1 | PC | imm | + | aluRes | PC
29 | 分支跳转 | BGEZ | 000001 | \ | 00001 | rs | ignore | >=0? 1:0 | unable | unable | unable | aluRes | PC_mux | 1 | PC | imm | + | aluRes | PC
30 | 分支跳转 | BLTZ | 000001 | \ | 00000 | rs | ignore | <0? 1:0 | unable | unable | unable | aluRes | PC_mux | 1 | PC | imm | + | aluRes | PC
31 | 分支跳转 | BGTZ | 000111 | \ | 00000 | rs | ignore | >0? 1:0 | unable | unable | unable | aluRes | PC_mux | 1 | PC | imm | + | aluRes | PC
32 | 分支跳转 | BLEZ | 000110 | \ | 00000 | rs | ignore | <=0? 1:0 | unable | unable | unable | aluRes | PC_mux | 1 | PC | imm | + | aluRes | PC
33 | 分支跳转 | BGEZAL | 000001 | \ | 10001 | rs | ignore | >=0? 1:0 | unable | PC+8 | 31 | aluRes | PC_mux | 1 | PC | imm | + | aluRes | PC
34 | 分支跳转 | BLTZAL | 000001 | \ | 10000 | rs | ignore | <0? 1:0 | unable | PC+8 | 31 | aluRes | PC_mux | 1 | PC | imm | + | aluRes | PC
35 | 分支跳转 | J | 000010 | \ | \ | ignore | ignore | Any | unable | unable | unable |  |  | 2 | ignore | ignore | Any | index拼凑 | PC
36 | 分支跳转 | JAL | 000011 | \ | \ | ignore | ignore | Any | unable | PC+8 | 31 |  |  | 2 | ignore | ignore | Any | index拼凑 | PC
37 | 分支跳转 | JR | 000000 | 001000 | \ | rs | ignore | Input1 | unable | unable | unable | aluRes | temp | 3 | ignore | ignore | Any | [temp] | PC
38 | 分支跳转 | JALR | 000000 | 001001 | \ | rs | ignore | Input1 | unable | PC+8 | rd | aluRes | temp | 3 | ignore | ignore | Any | [temp] | PC
39 | 数据移动 | MFHI | 000000 | 010000 | \ | {HI} | ignore | Input1 | unable | aluRes | rd
40 | 数据移动 | MFLO | 000000 | 010010 | \ | {LO} | ignore | Input1 | unable | aluRes | rd
41 | 数据移动 | MTHI | 000000 | 010001 | \ | rs | ignore | Input1 | unable | aluRes | {HI}
42 | 数据移动 | MTLO | 000000 | 010011 | \ | rs | ignore | Input1 | unable | aluRes | {LO}
43 | 访存 | LB | 100000 | \ | \ | rs | imm | + | 读aluRes并符号扩展 | DataRamReadData | rt
44 | 访存 | LBU | 100100 | \ | \ | rs | imm | + | 读aluRes并0扩展 | DataRamReadData | rt
45 | 访存 | LH | 100001 | \ | \ | rs | imm | + | 读aluRes两位并符号扩展 | DataRamReadData | rt | [8 empty] | aluRes非2倍数报错
46 | 访存 | LHU | 100101 | \ | \ | rs | imm | + | 读aluRes两位并0扩展 | DataRamReadData | rt | [8 empty] | aluRes非2倍数报错
47 | 访存 | LW | 100011 | \ | \ | rs | imm | + | 读aluRes四位 | DataRamReadData | rt | [8 empty] | aluRes非4倍数报错
48 | 访存 | LWL | 100010 | \ | \ | rs | imm | + | 读aluRes四位并拼合(Mem靠左) | DataRamReadData | rt
49 | 访存 | LWR | 100110 | \ | \ | rs | imm | + | 读aluRes四位并拼合(Mem靠右) | DataRamReadData | rt
50 | 访存 | SB | 101000 | \ | \ | rs | imm | + | rt最低字节值写入aluRes | unable | unable
51 | 访存 | SH | 101001 | \ | \ | rs | imm | + | rt后两字节值写入aluRes | unable | unable | [8 empty] | aluRes非2倍数报错
52 | 访存 | SW | 101011 | \ | \ | rs | imm | + | rt写入aluRes | unable | unable | [8 empty] | aluRes非4倍数报错
53 | 访存 | SWL | 101010 | \ | \ | rs | imm | + | rt拼合写入aluRes(Mem靠左) | unable | unable
54 | 访存 | SWR | 101110 | \ | \ | rs | imm | + | rt拼合写入aluRes(Mem靠右) | unable | unable
55 | 延迟槽1 | DelaySlot1 | 011000 | 000001 | \ | PC | imm | + | unable | unable | unable | aluRes | PC
57 | 延迟槽2 | DelaySlot2 | 011000 | 000010 | \ | ignore | ignore | Any | unable | unable | unable | index拼凑 | PC
58 | 延迟槽3 | DelaySlot3 | 011000 | 000100 | \ | ignore | ignore | Any | unable | unable | unable | [temp] | PC